## Sheet1
	bpsensor		From datasheet formula
	adc setup		Section	5.3.21
	07/23/19		12-bit ADC	characteristics

		Bus	72
		Divider	6
	K(sampling)	C(pf)	12-bit ADC	12bit	Rain		Sample tiime
	1.5	10	12	9.7040605278	1.29		0.1				Divider					14	14
	7.5	10	12	9.7040605278	6.40		0.6			R1 (k)	R2 (k)	R|| (k)	Rseries(k)	Vdd (volts)	Ratio	Vin max	Vref	ADCvref	V1	HV 100x	V1	Vref scaled	ADCv1max
	13.5	10	12	9.7040605278	11.55		1.1			2200.00	18.70	18.54	2218.70	2.90	0.0084283589	344.1	1.200	27111.7	2.90	34407	47513	19660	65520	47511	0.7249603271
	28.5	10	12	9.7040605278	24.43		2.4			2200.00	18.00	17.85	2218.00	2.90	0.0081154193	357.3	1.200	27111.7	2.90	35734	47513	19660	65520	47511	0.7249603271
	41.5	10	12	9.7040605278	35.60		3.5		==>	2200.00	15.00	14.90	2215.00	2.90	0.006772009	428.2	1.200	27111.7	2.90	42823	47513	19660	65520	47511	0.7249603271
	55.5	10	12	9.7040605278	47.62		4.6			2200.00	18.70	18.54	2218.70	3.30	0.0084283589	391.5	1.200	23825.5	3.30	39153	54067	19660	65520	54065	0.8249664307
	71.5	10	12	9.7040605278	61.36		6.0			2200.00	18.00	17.85	2218.00	3.30	0.0081154193	406.6	1.200	23825.5	3.30	40663	54067	19660	65520	54065	0.8249664307
dynamometer	239.5	10	12	9.7040605278	205.63		20.0		==>	2200.00	15.00	14.90	2215.00	3.30	0.006772009	487.3	1.200	23825.5	3.30	48730	54067	19660	65520	54065	0.8249664307
'MX
03/15/19			ADC	Sample cycles	conv (us)
	PA0	IN0	1	41.0	4.4166666667		Battery voltage
	PA1	IN1	1	41.0	4.4166666667		DMOC+
	PA2	IN2	1	41.0	4.4166666667		DMOC-
	PA3	IN3	1	41.0	4.4166666667		spare
	internal	IN17	1	252.0	22		Internal temperature sensor
	internal	IN18	1	252.0	22		Internal voltage reference

			DMA buffer	Num seq	16
				Total size ½	96

				Time per seq	61.6666666667
			DMA buffer	Num seq PER ½ DMA	16
				Per dma	986.6666666667
					1013.5135135135

					DMA interrupt
					Per sec	us per